## Upper Nibble
Upper Nibble (Bits)	Upper Nibble (Hex)	ALU OP	Jump OP	Stack OP	Possible Inst. Types →
0x0000	0x0	ADD	JC/JB/JNAE		Base+Disp6	IMM6	Branch		DS_Indirect	IMM16	Direct16	Direct6	Register
0x0001	0x1	ADC	JCS/JNB/JAE		Base+Disp6	IMM6	Branch		DS_Indirect	IMM16	Direct16	Direct6	Register
0x0010	0x2	SUB	JSC/JGE/JNL		Base+Disp6	IMM6	Branch		DS_Indirect	IMM16	Direct16	Direct6	Register
0x0011	0x3	SBC	JSS/JNGE/JL		Base+Disp6	IMM6	Branch		DS_Indirect	IMM16	Direct16	Direct6	Register
0x0100	0x4	CMP	JNE/JNZ		Base+Disp6	IMM6	Branch		DS_Indirect	IMM16	Direct16	Direct6	Register
0x0101	0x5		JZ/JE				Branch
0x0110	0x6	NEG	JPL		Base+Disp6	IMM6	Branch		DS_Indirect	IMM16	Direct16	Direct6	Register
0x0111	0x7		JMI				Branch
0x1000	0x8	XOR	JBE/JNA		Base+Disp6	IMM6	Branch		DS_Indirect	IMM16	Direct16	Direct6	Register
0x1001	0x9	LOAD	JNBE/JA	POP	Base+Disp6	IMM6	Branch	Stack OP	DS_Indirect	IMM16	Direct16	Direct6	Register
0x1010	0xA	OR	JLE/JNG		Base+Disp6	IMM6	Branch		DS_Indirect	IMM16	Direct16	Direct6	Register
0x1011	0xB	AND	JNLE/JG		Base+Disp6	IMM6	Branch		DS_Indirect	IMM16	Direct16	Direct6	Register
0x1100	0xC	TEST	JVC		Base+Disp6	IMM6	Branch		DS_Indirect	IMM16	Direct16	Direct6	Register
0x1101	0xD	STORE	JVS	PUSH	Base+Disp6	IMM6	Branch	Stack OP	DS_Indirect	IMM16	Direct16	Direct6	Register
0x1110	0xE		JMP				Branch					MUL	MULS	Reg. BITOP	MEM. BITOP	16 Bit Shift
0x1111	0xF									DSI6	CALL	JMPF	GOTO	JMPR	FIR_MOV	Fraction	INT SET	IRQ	SECBANK	FIQ	IRQ Nest Mode	BREAK	CALLR	DIVS	DIVQ	EXP	NOP	DS Access	FR Access	MUL	MULS

Note: NOT unsp 2.0 considered here